## 基础课
课程阶段 | 课程内容 | 课程案例 | 掌握技能
第1天 | Cotex-M4基础 | Cotex-M4介绍 | 1.了解单片机工作原理 2.了解单片机与电脑的区别 3.清楚单片机类型 4.了解单片机最小系统 5.了解M4单片机结构框架 6.安装M4芯片编译软件Keil 5 7.了解Keil 5编译软件常用快捷键和工具布局 8.移植M4固件库 9.编写项目所需基本框架代码
Cotex-M4最小系统
软件安装、移植M4固件库
搭建KEIL5编译环境
第2、3天 | GPIO | GPIO输出功能 | 1.理解GPIO在项目中的工作原理 2.理解GPIO寄存器 3.掌握直流电机控制实验（项目课） 4.掌握继电器驱动实验（项目课） 5.掌握LED灯控制 6.掌握机械按键驱动
GPIO输入功能
第4、5天 | UART | UART与PC通信 | 1. 了解UART通信原理 2. 了解UART数据帧格式 3. 了解UART四要素 4. 掌握串口控制器框图 5. 掌握串口控制器寄存器配置 6. 掌握UART实验
UART与模块通信
主板与子板UART通信
第6、7天 | 中断 | 中断机制 | 1.中断触发原理分析 2.了解STM32中断系统 3.了解中断优先级 4.NVIC中断优先级分配方式 5.NVIC相关配置寄存器及函数 6.完成UART接收中断初始化及中断服务函数
外部中断
软件中断
串口接收中断
第8天 | 系统滴答定时器 | 系统滴答定时器延时 | 1.系统滴答定时器介绍 2.系统滴答定时器框图 3.系统滴答定时器寄存器讲解 4.完成系统滴答定时器延时实验 5.完成系统滴答定时器中断实验
系统滴答定时器中断
第9天 | 时钟树、基本定时器 | 时钟树分析 | 1.认识时钟树 2.基本定时器介绍 3.基本定时器框图 4.基本定时器寄存器说明 5.掌握基本定时器程序延时 6.完成基本定时器更新中断
基本定时器延时
基本定时器更新中断
第10、11、12天 | 看门狗、通用定时器 | 独立看门狗 | 1.通用定时器功能讲解 2.了解通用定时器框图 3.通用定时器输出比较输出PWM波原理讲解 4.通用定时器输入捕获捕获外界波形讲解 5.完成通用定时器相关实验
窗口看门狗
输出比较功能
输入捕获功能
第13、14天 | ADC模数转换器 | ADC单通道 | 1.模数转换器原理分析 2.模数转换器参数说明 3.模数转换器框图分析 4.模数转换器寄存器说明 5.掌握ADC转换光敏电阻光照强度数值 6.掌握ADC转换MQ2毒气浓度数值数值 7.掌握ADC转换芯片温度传感器数值数值 8.单通道转换数据实验 9.多通道扫描转换数据实验
ADC多通道
传感器DIY综合练习
第15、16天 | IIC总线 | 读写AT24C04数据 | 1.了解IIC总线协议规范和特征 2.了解IIC总线硬件拓扑图 3.掌握IIC总线时序模拟 4.完成读写AT24C04数据
第17，18天 | SPI总线 | 读写W25Q64数据 | 1.了解SPI总线协议规范和特征 2.了解SPI总线硬件拓扑图 3.掌握SPI总线时序模拟 4.完成读写W25Q64数据
第19天 | DMA | 外设到存储器传输数据 | 1.了解DMA作用及原理 2.掌握DMA数据流和传输通道的关系 3.掌握外设到存储器数据传输实验 4.掌握存储器到外设数据传输实验 5.掌握存储器到存储器数据传输实验
存储器到外设传输数据
第20天 | 答辩